## Arkusz1
Lp. | Podst | Opis i wyliczenia | j.m. | Poszcz | Razem
1 | KNR 4-02 0520-01 | Demontaż grzejnika żeliwnego członowego o pow.ogrzew.do 2.5 m2 | kpl.
|  | 1+1+1+1+1+2+4+1+1+1+1+1+1+1+1+1+2+2 | kpl. | 24.000
|  |  |  | RAZEM | 24.000
2 | KNR 4-02 0520-02 analogia | Demontaż grzejnika żeliwnego członowego o pow.ogrzew.do 5.0 m2 - stalowy, członowy | kpl.
|  | 2+1+1+2+1+1+2+4+2+1+4+1+1+2+1+2+1+3+1+1 | kpl. | 34.000
|  |  |  | RAZEM | 34.000
3 | KNR 4-02 0520-03 | Demontaż grzejnika żeliwnego członowego o pow.ogrzew.do 7.5 m2 | kpl.
|  | 2 | kpl. | 2.000
|  |  |  | RAZEM | 2.000
4 | KNR-W 4-02 0522-05 | Demontaż grzejników z rur stalowych ożebrowanych trzyrzędowych G-3 o długości 0.5-2.0 m | szt.
|  | 2+2+1 | szt. | 5.000
|  |  |  | RAZEM | 5.000
5 | KNR-W 4-02 0522-06 | Demontaż grzejników z rur stalowych ożebrowanych trzyrzędowych G-3 o długości 2.5-3.0 m | szt.
|  | 1 | szt. | 1.000
|  |  |  | RAZEM | 1.000
6 | KNR-W 4-02 0522-03 | Demontaż grzejników z rur stalowych ożebrowanych dwurzędowych G-2 o długości 0.5-2.0 m | szt.
|  | 1+3 | szt. | 4.000
|  |  |  | RAZEM | 4.000
7 | KNR 4-02 0517-01 | Wymiana rur przyłącznych do grzejnika żeliwnego członowego,stalowego płytowego i konwektora o złączach gwintowanych o śr. 15 mm | kpl.
|  | 24+34+2+5+1+4 | kpl. | 70.000
|  |  |  | RAZEM | 70.000
8 | KNR 4-02 0509-01 | Wymiana zaworu grzejnikowego lub złączki grzejnikowej o śr. 15 mm - zawór termostatyczny z nastawą wstępną i głowicą z zabezpieczeniem od kradzieży | szt.
|  | 24+34+2+5+1+4 | szt. | 70.000
|  |  |  | RAZEM | 70.000
9 | KNR 4-02 0509-01 | Wymiana zaworu grzejnikowego lub złączki grzejnikowej o śr. 15 mm - zawory odcinające | szt.
|  | 24+34+2+5+1+4 | szt. | 70.000
|  |  |  | RAZEM | 70.000
10 | KNR-W 2-15 0418-07 | Grzejniki stalowe dwupłytowe o wys. 600-900 mm i dług. do 1600 mm | szt.
|  | 5+2+18+12+3+15+7+2+5 | szt. | 69.000
|  |  |  | RAZEM | 69.000
11 | KNR-W 2-15 0418-08 | Grzejniki stalowe dwupłytowe o wys. 600-900 mm i dług. do 3000 mm | szt.
|  | 1 | szt. | 1.000
|  |  |  | RAZEM | 1.000
12 | KNR 2-16 0310-01 | Izolacja o grub.30 mm otulinami z wełny mineralnej z warstwą folii aluminiowej rurociągów o śr.zew. 42 mm - uzupełnienia | m2
|  | 5.6 | m2 | 5.600
|  |  |  | RAZEM | 5.600
13 | KNR 2-15 0404-01 analogia | Próby ciśnieniowe szczelności instalacji wewn. c.o. w budynkach mieszkalnych | urządz.
|  | 24+34+2+5+1+4 | urządz. | 70.000
|  |  |  | RAZEM | 70.000
14 | KNR 2-15 0512-01 | Próba instalacji c.o. na gorąco z dokonaniem regulacji | szt.
|  | 73 | szt. | 73.000
|  |  |  | RAZEM | 73.000
ZESTAWIENIE ROBOCIZNY
| Lp. | Nazwa | Jm | Ilość | Cena jedn. | Wartość
| 1. | robocizna | r-g | 387.0399
ZESTAWIENIE MATERIAŁÓW
| Lp. | Nazwa | Jm | Ilość | Cena jedn. | Wartość
| 1. | drut stalowy okrągły miękki ocynkowany śr. 1.2 mm | kg | 0.5600
| 2. | rury stalowe instalacyjne o śr. 15 mm | m | 73.5000
| 3. | rury stalowe ze szwem gwintowane typ S instalacyjne czarne | m | 8.4000
| 4. | Zawór grzejnikowy z poj. reg. fi 15 mm | szt | 70.0000
| 5. | Złączka do grzejnika mosiężna fi 15 mm | szt | 70.0000
| 6. | Zawór grzej.termostat.DANFOSS fi 15 mm | szt | 70.0000
| 7. | Głowice termostatyczne z czujn. cieczowym i zabezp. przeciw kradzieży | szt | 70.0000
| 8. | grzejniki stalowe dwupłytowe z kompletem zawieszeń - C22 80/60 | szt | 3.0000
| 9. | grzejniki stalowe dwupłytowe z kompletem zawieszeń - C22 50/60 | szt | 2.0000
| 10. | grzejniki stalowe dwupłytowe z kompletem zawieszeń - C22 60/60 | szt | 18.0000
| 11. | grzejniki stalowe dwupłytowe z kompletem zawieszeń - C22 40/60 | szt | 5.0000
| 12. | grzejniki stalowe dwupłytowe z kompletem zawieszeń - C22 70/60 | szt | 12.0000
| 13. | grzejniki stalowe dwupłytowe z kompletem zawieszeń - C22 90/60 | szt | 15.0000
| 14. | grzejniki stalowe dwupłytowe z kompletem zawieszeń - C22 110/60 | szt | 7.0000
| 15. | grzejniki stalowe dwupłytowe z kompletem zawieszeń - C22 120/60 | szt | 2.0000
| 16. | grzejniki stalowe dwupłytowe z kompletem zawieszeń - C22 160/60 | szt | 5.0000
| 17. | grzejniki stalowe dwupłytowe z kompletem zawieszeń - C22 200/60 | szt | 1.0000
| 18. | otuliny z wełny mineralnej dla rur śr. zewn. 42 mm gr. 30 mm | m | 19.2192
| 19. | materiały pomocnicze | zł
ZESTAWIENIE SPRZĘTU
| Lp. | Nazwa | Jm | Ilość | Cena jedn. | Wartość
| 1. | środek transportowy | m-g | 40.0500
| 2. | ciągnik kołowy 40-50 KM;29-37 kW | m-g | 0.2240
| 3. | przyczepa skrzyniowa 4.5 t | m-g | 0.2240